## 表-04 单位工程招标控制价汇总表
单位工程招标控制价汇总表
工程名称：广东省第二荣军医院药房装修工程（安装） |  |  | 标段： | 第 1 页 共 1 页
序号 | 汇总内容 | 金额:(元) |  |  | 其中：暂估价(元)
1 | 分部分项合计
1.1 | 电气系统
1.2 | 消防系统
1.3 | 暖通系统
2 | 措施合计
2.1 | 绿色施工安全防护措施费 | 11458.86
2.2 | 其他措施费
3 | 其他项目 |  |  |  | －
3.1 | 暂列金额
3.2 | 暂估价
3.3 | 计日工
3.4 | 总承包服务费
3.5 | 预算包干费
3.6 | 工程优质费
3.7 | 概算幅度差
3.8 | 索赔费用
3.9 | 现场签证费用
3.10 | 其他费用
4 | 税前工程造价
5 | 增值税销项税额 |  |  |  | －
6 | 总造价
7 | 人工费
招标控制价合计=1+2+3+5 |  |  |  |  | 0.00
注：本表适用于单位工程招标控制价或投标报价的汇总，如无单位工程划分，单项工程也使用本表汇总
表—04

## 表-08 分部分项工程和单价措施项目清单与计价表
分部分项工程和单价措施项目清单与计价表
工程名称：广东省第二荣军医院药房装修工程（安装） |  |  |  | 标段： |  |  |  | 第 1 页 共 10 页
序号 | 项目编码 | 项目名称 | 项目特征描述 |  | 计量单位 | 工程量 | 金额（元）
[7 empty] | 综合单价 |  | 综合合价 | 其中
暂估价
电气系统
配电箱
1 | 030404017001 | 配电箱 | 1、名称：配电箱YFAL1； 2、规格、型号、安装方式：综合考虑； 3、其他：按照图纸、设计规范及技术要求完成本清单所需的一切工作内容。 |  | 台 | 1
2 | 030404017002 | 配电箱 | 1、名称：配电箱YFAL2； 2、规格、型号、安装方式：综合考虑； 3、其他：按照图纸、设计规范及技术要求完成本清单所需的一切工作内容。 |  | 台 | 1
3 | 030404017003 | 配电箱 | 1、名称：配电箱YFAL3； 2、规格、型号、安装方式：综合考虑； 3、其他：按照图纸、设计规范及技术要求完成本清单所需的一切工作内容。 |  | 台 | 1
4 | 030404017004 | 配电箱 | 1、名称：配电箱YFAL4； 2、规格、型号、安装方式：综合考虑； 3、其他：按照图纸、设计规范及技术要求完成本清单所需的一切工作内容。 |  | 台 | 1
电线、电缆、配管、桥架
5 | 030411004003 | 配线 | 1.名称:配线 2.配线形式:综合考虑 3.规格:NH-BVV-2.5 |  | m | 138.739
6 | 030411004001 | 配线 | 1.名称:配线 2.配线形式:综合考虑 3.规格:WDZB-BYJ-2.5 |  | m | 457.678
7 | 030411004002 | 配线 | 1.名称:配线 2.配线形式:综合考虑 3.规格:WDZB-BYJ-4 |  | m | 581.182
本页小计
注：为计取规费等的使用，可在表中增设其中：“定额人工费”。
表—08
分部分项工程和单价措施项目清单与计价表
工程名称：广东省第二荣军医院药房装修工程（安装） |  |  |  | 标段： |  |  |  | 第 2 页 共 10 页
序号 | 项目编码 | 项目名称 | 项目特征描述 |  | 计量单位 | 工程量 | 金额（元）
[7 empty] | 综合单价 |  | 综合合价 | 其中
暂估价
8 | 030408001001 | 电力电缆 | 1.名称:电力电缆 2.规格:WDZ-YJY-5*6 3.材质:铜芯 4.敷设方式、部位:综合考虑 5.电压等级(kV):1kV以下 |  | m | 43.162
9 | 030408001002 | 电力电缆 | 1.名称:电力电缆（进线电源） 2.规格:WDZ-YJY-4*25+1*16 3.材质:铜芯 4.敷设方式、部位:综合考虑 5.电压等级(kV):1kV以下 |  | m | 100
10 | 030408006001 | 电力电缆头 | 1.名称:电力电缆头 2.规格:16mm2以下 3.安装部位:户内 4.电压等级(kV):1kV |  | 个 | 6
11 | 030408006002 | 电力电缆头 | 1.名称:电力电缆头 2.规格:35mm2以下 3.安装部位:户内 4.电压等级(kV):1kV |  | 个 | 2
12 | 030411001001 | 配管 | 1.名称：电线管 2.规格、材质：JDG20 3.配置形式及部位:暗配 4.含接线盒 |  | m | 127.123
13 | 030411001002 | 配管 | 1.名称：电线管 2.规格、材质：JDG25 3.配置形式及部位:暗配 4.含接线盒 |  | m | 93.618
14 | 030411001004 | 配管 | 1.名称：电线管 2.规格、材质：JDG25 3.配置形式及部位:明配 4.含接线盒 5.明敷配管喷白，与原墙面、天面颜色一致 |  | m | 55.734
15 | 030411001003 | 配管 | 1.名称：电线管 2.规格、材质：JDG32 3.配置形式及部位:明配 4.含接线盒 5.明敷配管喷白，与原墙面、天面颜色一致 |  | m | 2.213
本页小计
注：为计取规费等的使用，可在表中增设其中：“定额人工费”。
表—08
分部分项工程和单价措施项目清单与计价表
工程名称：广东省第二荣军医院药房装修工程（安装） |  |  |  | 标段： |  |  |  | 第 3 页 共 10 页
序号 | 项目编码 | 项目名称 | 项目特征描述 |  | 计量单位 | 工程量 | 金额（元）
[7 empty] | 综合单价 |  | 综合合价 | 其中
暂估价
16 | 030411001005 | 配管 | 1.名称：电线管 2.规格、材质：SC20 3.配置形式及部位:暗配 4.含接线盒 |  | m | 46.246
17 | 030411001009 | 配管 | 1.名称：电线管（进线电源） 2.规格、材质：SC40 3.配置形式及部位:埋地 4.含接线盒 |  | m | 10
18 | 030411001006 | 配管 | 1.名称：电线管 2.规格、材质：金属软管 DN20 3.配置形式及部位:综合考虑 |  | m | 20
19 | 030411001007 | 配管 | 1.名称：电线管 2.规格、材质：金属软管 DN25 3.配置形式及部位:综合考虑 |  | m | 2
20 | 030411002001 | 线槽 | 1、名称：金属线槽 2、规格、材质：MR 100*50 3.含金属线槽支吊架制作安装，材质:综合考虑；支吊架除锈、刷漆，防锈漆、调和漆各两遍 |  | m | 12.391
21 | 031002001001 | 线槽支架 | 1.名称:金属线槽支吊架制作安装 2.材质:综合考虑 |  | kg | 15.0055
22 | 030413002001 | 凿(压)槽 | 1.名称:凿(压)槽及修复 2.规格:宽×深(mm以内) 70×70 3.填充(恢复)方式:综合考虑，以现场实际为准，符合图纸设计要求、质量验收规范 |  | m | 143.918
23 | 031002003002 | 套管 | 1.名称、类型:刚性防水套管制作、安装 2.材质:钢制 3.规格:综合考虑，以现场实际为准，符合图纸设计要求、质量验收规范 4.填料材质:综合考虑，以现场实际为准，符合图纸设计要求、质量验收规范 |  | 个 | 1
本页小计
注：为计取规费等的使用，可在表中增设其中：“定额人工费”。
表—08
分部分项工程和单价措施项目清单与计价表
工程名称：广东省第二荣军医院药房装修工程（安装） |  |  |  | 标段： |  |  |  | 第 4 页 共 10 页
序号 | 项目编码 | 项目名称 | 项目特征描述 |  | 计量单位 | 工程量 | 金额（元）
[7 empty] | 综合单价 |  | 综合合价 | 其中
暂估价
24 | 030413003001 | 打洞(孔) | 1.名称:打洞（孔） 2.规格:综合考虑，以现场实际为准，符合图纸设计要求、质量验收规范 3.填充(恢复)方式:综合考虑，以现场实际为准，符合图纸设计要求、质量验收规范 |  | 个 | 1
灯具、开关、插座
25 | 030412005001 | 荧光灯 | 1.名称:LED灯管1.2m 2.型号:节能型T5灯管 3.规格:光通量为2800LM以上,采用电子式节能镇流器,COSΦ≥ 0.90 4.安装形式:吸顶/嵌顶安装综合考虑 |  | 套 | 50
26 | 030412004001 | 装饰灯 | 1、名称：出口指示灯 2、型号规格：蓄电池电源供电时间不小于0.5h),LED光源,1W,DC24V 3、含接线盒 |  | 套 | 3
27 | 030412004002 | 装饰灯 | 1、名称：应急灯 2、型号规格：蓄电池电源供电时间不小于0.5h),LED光源,6W,DC24V 3、含接线盒 |  | 套 | 9
28 | 030404034001 | 照明开关 | 1、名称：单联单控暗开关 2、规格、型号：10A 250V 3、安装高度：1.3m 4、含接线盒 |  | 个 | 3
29 | 030404034003 | 照明开关 | 1、名称：双联单控暗开关 2、规格、型号：10A 250V 3、安装高度：1.3m 4、含接线盒 |  | 个 | 1
30 | 030404034002 | 照明开关 | 1、名称：三联单控暗开关 2、规格、型号：10A 250V 3、安装高度：1.3m 4、含接线盒 |  | 个 | 1
本页小计
注：为计取规费等的使用，可在表中增设其中：“定额人工费”。
表—08
分部分项工程和单价措施项目清单与计价表
工程名称：广东省第二荣军医院药房装修工程（安装） |  |  |  | 标段： |  |  |  | 第 5 页 共 10 页
序号 | 项目编码 | 项目名称 | 项目特征描述 |  | 计量单位 | 工程量 | 金额（元）
[7 empty] | 综合单价 |  | 综合合价 | 其中
暂估价
31 | 030404035001 | 插座 | 1、名称：单相二、三极安全型插座 2、规格、型号：10A 250V 3、含接线盒 |  | 个 | 36
32 | 030411006001 | 预留电源 | 1、名称：预留电源 2、规格、型号：接线盒，带空白面板 |  | 个 | 3
消防系统
消火栓系统
33 | 030901002001 | 消火栓钢管 | 1.安装部位:室内 2.材质、规格:镀锌钢管DN65 3.连接形式:沟槽式卡箍连接 4.压力试验及冲洗设计要求:压力试验及冲洗至符合设计要求、质量验收规范 5.管道标识设计要求:除轻锈，红丹防锈漆、调和漆各两遍 |  | m | 1
34 | 030901013001 | 灭火器 | 1.形式:手提式灭火器 2.规格、型号:MF/ABC5 |  | 具 | 4
35 | 030901010002 | 室内消火栓 | 1.安装方式:挂墙安装 2.型号、规格:消火栓箱650*240，消火栓采用单阀单出口型式(室内区域配置消防软卷盘:栓口径DN25,水枪喷嘴口径6mm,胶带内径19mm)，每个消防栓口径DN65,水枪喷嘴口径DN19,配25米长胶衬水龙带。 |  | 套 | 2
36 | 030905002001 | 水灭火控制装置调试 | 1.消火栓系统调试 |  | 点 | 2
火灾自动报警
37 | 030904009001 | 气体灭火控制器 | 1.名称:气体灭火控制器(自带蓄电池备用电源) 2.安装方式:壁装,底边距地1.6米 |  | 台 | 1
38 | 030503008001 | 电动、电磁阀门 | 1.名称:电磁驱动装置 |  | 个 | 1
39 | 030904005004 | 放气指示灯 | 1.名称:放气指示灯 2.安装方式:外门框上方安装 |  | 个 | 4
本页小计
注：为计取规费等的使用，可在表中增设其中：“定额人工费”。
表—08
分部分项工程和单价措施项目清单与计价表
工程名称：广东省第二荣军医院药房装修工程（安装） |  |  |  | 标段： |  |  |  | 第 6 页 共 10 页
序号 | 项目编码 | 项目名称 | 项目特征描述 |  | 计量单位 | 工程量 | 金额（元）
[7 empty] | 综合单价 |  | 综合合价 | 其中
暂估价
40 | 030904001003 | 点型探测器 | 1.名称:智能点型感烟探测器 2.线制:总线制 3.安装方式;吸顶/嵌入安装 4.含接线盒 |  | 个 | 9
41 | 030904001002 | 点型探测器 | 1.名称:智能点型感温探测器 2.线制:总线制 3.安装方式;吸顶/嵌入安装 4.含接线盒 |  | 个 | 5
42 | 030904007002 | 消防广播 | 1.名称:消防广播 2.安装方式;吸顶/嵌入安装 3.含接线盒 |  | 个 | 2
43 | 030904005005 | 声光报警器 | 1.名称:声光报警器 2.含接线盒 |  | 个 | 8
44 | 030904003002 | 按钮 | 1.名称:手动/自动选择开关(带手、自动状态显示装置) 2.安装方式:壁装,底边距地1.5米 |  | 个 | 4
45 | 030904003001 | 按钮 | 1.名称:手动紧急控制按钮 2.安装方式:壁装,底边距地1.5米 |  | 个 | 4
46 | 030904008002 | 模块 | 1.名称:输入模块 2.线制:总线制 |  | 个 | 6
47 | 030601002001 | 压力信号器 | 1.名称:压力信号器 2.输出形式:总线制 |  | 台 | 1
48 | 030411004004 | 配线 | 1.名称:配线 2.配线形式:综合考虑 3.规格:NH-RVS-4*1.5 |  | m | 43.517
49 | 030411004005 | 配线 | 1.名称:配线 2.配线形式:综合考虑 3.规格:NH-RVS-2*1.5 |  | m | 127.477
50 | 030411004006 | 配线 | 1.名称:配线 2.配线形式:综合考虑 3.规格:ZR-RVS-2*1.5 |  | m | 15.245
51 | 030411001008 | 配管 | 1.名称：镀锌钢管 2.规格、材质:SC20 3.配置形式及部位:综合考虑 4.含接线盒 5.消防配管刷防火涂料两遍 |  | m | 174.039
本页小计
注：为计取规费等的使用，可在表中增设其中：“定额人工费”。
表—08
分部分项工程和单价措施项目清单与计价表
工程名称：广东省第二荣军医院药房装修工程（安装） |  |  |  | 标段： |  |  |  | 第 7 页 共 10 页
序号 | 项目编码 | 项目名称 | 项目特征描述 |  | 计量单位 | 工程量 | 金额（元）
[7 empty] | 综合单价 |  | 综合合价 | 其中
暂估价
52 | 030413002002 | 凿(压)槽 | 1.名称:凿(压)槽及修复 2.规格:宽×深(mm以内) 70×70 3.填充(恢复)方式:综合考虑 |  | m | 35.05
53 | 030905001001 | 自动报警系统调试 | 1.自动报警系统调试 2.规格：64点以下 |  | 系统 | 1
气体灭火系统
54 | 030902009001 | 无管网气体灭火装置 | 1.类型:七氟丙烷柜式(无管网)灭火设施 2.型号、规格:150L 3.调试要求:调试至满足图纸设计要求、质量验收规范要求 |  | 套 | 2
55 | 030902009002 | 无管网气体灭火装置 | 1.类型:七氟丙烷柜式(无管网)灭火设施 2.型号、规格:90L 3.调试要求:调试至满足图纸设计要求、质量验收规范要求 |  | 套 | 1
56 | 030902009003 | 无管网气体灭火装置 | 1.类型:七氟丙烷柜式(无管网)灭火设施 2.型号、规格:70L 3.调试要求:调试至满足图纸设计要求、质量验收规范要求 |  | 套 | 1
57 | 030902009004 | 无管网气体灭火装置 | 1.类型:悬挂式温感型七氟丙烷灭火设施 2.型号、规格:30L 3.调试要求:调试至满足图纸设计要求、质量验收规范要求 |  | 套 | 1
58 | 030902009005 | 七氟丙烷灭火药剂 | 1.类型:七氟丙烷灭火药剂 2.型号、规格:HFC-227ea |  | kg | 1240
59 | 030703022001 | 自动泄压阀 | 1.名称:自动泄压阀 2.规格:0.12M2 |  | 个 | 1
60 | 030703022002 | 自动泄压阀 | 1.名称:自动泄压阀 2.规格:0.11M2 |  | 个 | 1
61 | 030703022003 | 自动泄压阀 | 1.名称:自动泄压阀 2.规格:0.029M2 |  | 个 | 1
62 | 030703022004 | 自动泄压阀 | 1.名称:自动泄压阀 2.规格:0.043M2 |  | 个 | 1
暖通系统
本页小计
注：为计取规费等的使用，可在表中增设其中：“定额人工费”。
表—08
分部分项工程和单价措施项目清单与计价表
工程名称：广东省第二荣军医院药房装修工程（安装） |  |  |  | 标段： |  |  |  | 第 8 页 共 10 页
序号 | 项目编码 | 项目名称 | 项目特征描述 |  | 计量单位 | 工程量 | 金额（元）
[7 empty] | 综合单价 |  | 综合合价 | 其中
暂估价
63 | 030113004001 | 风幕机 | 1.名称:风幕机 2.规格:综合考虑，以现场实际为准，符合图纸设计要求、质量验收规范 |  | 台 | 1
64 | 030701003001 | 空调器 | 1.名称:3匹天花式分体空调（主材甲供，只计取安装费） 2.型号:KFT-3HP，含室内外机 3.规格:制冷量:7.1kW，制热量:8.0kW(热泵型)，输入功率:2.05kW/1P，能效等级:2级(APF≥3.5) 4.安装形式:吊顶式 5.隔震垫(器)、支架形式、材质:含支架制作、安装，支架材质综合考虑 |  | 台 | 3
65 | 030701003002 | 空调器 | 1.名称:5匹天花式分体空调（主材甲供，只计取安装费） 2.型号:KFT-5HP，含室内外机 3.规格:制冷量:12kW，制热量:13.0kW(热泵型)，输入功率:3.45kW/3P，能效等级:2级(APF≥3.3) 4.安装形式:吊顶式 5.隔震垫(器)、支架形式、材质:含支架制作、安装，支架材质综合考虑 |  | 台 | 3
66 | 030404033001 | 排气扇 | 1.名称:天花管道式排气扇TP-01 2.规格:风量:150m3/h，机外余压:150Pa，输入功率:28W/1P，噪声:≤40dB(A)，总效率η≥62% |  | 台 | 1
67 | 030404033002 | 排气扇 | 1.名称:天花管道式排气扇TP-02 2.规格:风量:250m3/h，机外余压:150Pa，输入功率:36W/1P，噪声:≤43dB(A)，总效率η≥62% |  | 台 | 1
本页小计
注：为计取规费等的使用，可在表中增设其中：“定额人工费”。
表—08
分部分项工程和单价措施项目清单与计价表
工程名称：广东省第二荣军医院药房装修工程（安装） |  |  |  | 标段： |  |  |  | 第 9 页 共 10 页
序号 | 项目编码 | 项目名称 | 项目特征描述 |  | 计量单位 | 工程量 | 金额（元）
[7 empty] | 综合单价 |  | 综合合价 | 其中
暂估价
68 | 030404033003 | 排气扇 | 1.名称:天花管道式排气扇TP-03 2.规格:风量:400m3/h，机外余压:150Pa，输入功率:48W/1P，噪声:≤45dB(A)，总效率η≥62% |  | 台 | 4
69 | 030703007001 | 碳钢风口、散流器、百叶窗 | 1.名称:防雨百叶风口 2.规格:250*250 |  | 个 | 5
70 | 031002003001 | 套管 | 1.名称、类型:柔性防水套管 2.材质:钢制 3.规格:DN50以内 4.填料材质:综合考虑，以现场实际为准，符合图纸设计要求、质量验收规范 |  | 个 | 6
71 | 030702001001 | 碳钢通风管道 | 1.名称:镀锌薄钢板风管 2.材质:镀锌薄钢板 3.形状:矩形 4.规格:长边长≤320 5.板材厚度:0.5 6.管件、法兰等附件及支架设计要求:型材制作安装 |  | m2 | 20.407
72 | 030702008001 | 风管软接头 | 1.名称:风管软接头 2.形式:综合考虑 |  | m2 | 0.832
73 | 031001006001 | 塑料管 | 1.安装部位:室内 2.介质:冷凝水 3.材质、规格:塑料排水管DN32 4.连接形式:粘接连接 |  | m | 16.306
74 | 031001006003 | 塑料管 | 1.安装部位:室内 2.介质:冷凝水 3.材质、规格:塑料排水管DN20 4.连接形式:粘接连接 |  | m | 23.647
75 | 030903003002 | 铜管 | 1.名称:磷脱氧无缝紫铜管 2.介质:冷媒管制冷剂 3.规格、压力等级:φ15.9 4.连接形式:焊接 5.压力试验及吹、洗设计要求:吹扫、真空试验、气密性试验 |  | m | 65.658
本页小计
注：为计取规费等的使用，可在表中增设其中：“定额人工费”。
表—08
分部分项工程和单价措施项目清单与计价表
工程名称：广东省第二荣军医院药房装修工程（安装） |  |  |  | 标段： |  |  |  | 第 10 页 共 10 页
序号 | 项目编码 | 项目名称 | 项目特征描述 |  | 计量单位 | 工程量 | 金额（元）
[7 empty] | 综合单价 |  | 综合合价 | 其中
暂估价
76 | 030903003001 | 铜管 | 1.名称:磷脱氧无缝紫铜管 2.介质:冷媒管制冷剂 3.规格、压力等级:φ12.7 4.连接形式:焊接 5.压力试验及吹、洗设计要求:吹扫、真空试验、气密性试验 |  | m | 12.665
77 | 030903003003 | 铜管 | 1.名称:磷脱氧无缝紫铜管 2.介质:冷媒管制冷剂 3.规格、压力等级:φ9.5 4.连接形式:焊接 5.压力试验及吹、洗设计要求:吹扫、真空试验、气密性试验 |  | m | 65.658
78 | 030903003004 | 铜管 | 1.名称:磷脱氧无缝紫铜管 2.介质:冷媒管制冷剂 3.规格、压力等级:φ6.4 4.连接形式:焊接 5.压力试验及吹、洗设计要求:吹扫、真空试验、气密性试验 |  | m | 12.665
79 | 031208002001 | 管道绝热 | 1.名称:紫铜管管道保温 2.绝热材料品种:橡塑发泡保温套管 3.绝热厚度:20mm |  | m3 | 0.334
80 | 031208002002 | 管道绝热 | 1.名称:冷凝水管管道保温 2.绝热材料品种:厚橡塑复合材料 3.绝热厚度:13mm |  | m3 | 0.078
81 | 030704001001 | 通风工程检测、调试 | 1.通风工程检测、调试 |  | 系统 | 1
82 | 031009002001 | 空调水工程系统调试 | 1.空调水工程系统调试 |  | 系统 | 1
措施项目
83 | 031301017001 | 脚手架搭拆费 | 1.安装专业脚手架搭拆费 |  | 项 | 1
本页小计
合 计
注：为计取规费等的使用，可在表中增设其中：“定额人工费”。
表—08

## 表-11 总价措施项目清单与计价表
总价措施项目清单与计价表
工程名称：广东省第二荣军医院药房装修工程（安装） | [5 empty] | 标段： |  | 第 1 页 共 2 页
序号 | 项目编码 | 项目名称 | 计算基础 | 费率 (%) | 金额 (元) |  | 调整 费率(%) |  | 调整后 金额(元) | 备注
1 | LSSGCSF00001 | 绿色施工安全防护措施费 | 分部分项人工费+分部分项机具费 | 35.77 | [5 empty] | 以分部分项的人工费与施工机具费之和为计算基础，费率35.77%
2 | 031301010001 | 安装与生产同时进行增加费用 | 分部分项人工费 | 0 | [5 empty] | 按人工费的10%计算
3 | 031301011001 | 在有害身体健康环境中施工增加费 | 分部分项人工费 | 0 | [5 empty] | 按人工费的10%计算
4 | TSSGBWZJF001 | 在地下（暗）室、设备及大口径管道内等特殊施工部位进行施工增加费 |  | 30 | [5 empty] | 按该部分人工费的30%计算
5 | 粤031302008001 | 赶工措施费 | 分部分项人工费+分部分项机具费 | 0 | [5 empty] | 赶工措施费=（1-δ）*分部分项（人工费+施工机具费）*0.344 （0.8≤δ＜1 式中：δ=合同工期/定额工期）
6 | 031302002001 | 夜间施工增加费 |  | 20 | [5 empty] | 按其夜间施工项目人工费的20%计算
7 | JTGRSGZJF001 | 交通干扰工程施工增加费 |  | 10 | [5 empty] | 按在市政道路上施工项目人工费的10%计算
8 | 粤031302009001 | 文明工地增加费 | 分部分项人工费+分部分项机具费 | 0 | [5 empty] | 以分部分项的人工费与施工机具费之和为计算基础；市级文明工地1.00%；省级文明工地2.00%
9 | DXGXJCJXF001 | 地下管线交叉降效费 | [7 empty] | 按实际发生或经批准的施工方案计
编制人（造价人员）： | [5 empty] | 复核人（造价工程师）：
表-11
总价措施项目清单与计价表
工程名称：广东省第二荣军医院药房装修工程（安装） | [5 empty] | 标段： |  | 第 2 页 共 2 页
序号 | 项目编码 | 项目名称 | 计算基础 | 费率 (%) | 金额 (元) |  | 调整 费率(%) |  | 调整后 金额(元) | 备注
算
10 | QTFY00000001 | 其他费用 | [7 empty] | 按实际发生或经批准的施工组织设计方案计算
合 计
编制人（造价人员）： | [5 empty] | 复核人（造价工程师）：
表-11

## 表-12 其他项目清单与计价汇总表
其他项目清单与计价汇总表
工程名称：广东省第二荣军医院药房装修工程（安装） |  |  | 标段： |  | 第 1 页 共 1 页
序号 | 项目名称 | 金额（元） |  | 结算金额（元） |  | 备注
1 | 暂列金额 |  |  |  |  | 明细详见表-12-1
2 | 暂估价
2.1 | 材料暂估价 | — |  |  |  | 明细详见表-12-2
2.2 | 专业工程暂估价 |  |  |  |  | 明细详见表-12-3
3 | 计日工 |  |  |  |  | 明细详见表-12-4
4 | 总承包服务费 |  |  |  |  | 明细详见表-12-5
5 | 预算包干费
6 | 工程优质费
7 | 概算幅度差
8 | 现场签证费用
9 | 索赔费用
10 | 其他费用
| 合 计 |  |  |  |  | —
注：材料（工程设备）暂估单价进入清单项目综合单价，此处不汇总。
表—12

## 表-13 规费、税金项目清单与计价表
规费、税金项目清单与计价表
工程名称：广东省第二荣军医院药房装修工程（安装） |  |  | 标段： |  |  | 第 1 页 共 1 页
序号 | 项目名称 | 计算基础 |  | 计算基数 | 计算费率 (%) |  | 金额(元)
1 | 增值税销项税额 | 分部分项合计+措施合计+其他项目 |  |  | 9
合 计
编制人（造价人员）： |  |  | 复核人（造价工程师）：
表—13

## 表-21 承包人提供主要材料和工程设备一览表
承包人提供主要材料和工程设备一览表
(适用于造价信息差额调整法)
工程名称：广东省第二荣军医院药房装修工程（安装） | [5 empty] | 标段： |  | 第 1 页 共 1 页
序号 | 名称、规格、型号 | 单位 | 数量 | 风险系数 (%) | 基准单价 （元） |  | 投标单价 |  | 发承包人 确认单价 (元) | 备注
注：1.此表由招标人填写除“投标单价”栏的内容，投标人在投标时自主确定投标单价。 2.基准单价应优先采用工程造价管理机构发布的单价，未发布的，通过市场调查确定其基准单价。
表-21