## 外墙装饰
广东省第二荣军优抚医院荣臻楼后篮球场周围环境提升建设项目清单表
序号 |  | 项目名称 | 单位 | 数量 | 备注
1 | 广场-沥青路面 | 地面刨花 及清理 | ㎡ | 470
|  | 喷沥青PC-3乳化粘层油 | ㎡ | 470
|  | 纤维土工布 | ㎡ | 470
|  | 1、广场使用AC-10C细粒沥青混凝土(平均厚度45MM) 2、路面和停车场 建议用AC-13C细粒沥青混凝土(平均厚度35MM) | ㎡ | 470
|  | 洒乳化沥青油 | ㎡ | 470
|  | 人工及机械费（含初始压力 复压 中压 去除分离接缝） | ㎡ | 470
2 | 广场-喷色 | 丙烯酸聚氨酯 双组油漆 | ㎡ | 800
3 | 广场&道路-划热熔标线 | 人工 材料 含玻璃反光珠 (含道路两侧标线美化) | M | 0
| 道路-沥青路面翻新 | 专业扫地机 - 洒乳化沥青油 | ㎡ | 2100
| 沙井盖-提高 | 原来地面修复沙井盖提升 | 个 | 100
4 | 蓝球场-地面 | 1.基础打磨切缝清洁 2.做底涂层修补缝 3.做硅PU弹性层 4.做硅PU面层 5.划线 | ㎡ | 210
5 | 原-旧砖护栏 | 1、拆除内容包括但不限于砖砌墙、隔断隔墙 钢筋混凝土构件等 2、拆除后建筑废料堆放、外运、消纳费等综合 考虑 | ㎡ | 102
6 | 新-扶栏 | 人工 材料 安装 定制不锈钢烤漆护栏 | M | 88
7 | 花坛-翻新 | 人工 材料 | ㎡ | 59
8 | 竹排围档 | 人工 材料 竹排 挂网 | ㎡ | 88
9 | 形象柱-包大理石 | 1、面层材料品种、规格、颜色：大理石(大理石材可选样) 2、排样→挑选大理石板→加工、编号→钢架制作、钢架验收→外墙面基层处理→墙面分格放线→钢架固定→检查平整度和牢固性→大理石固定→清理表面及嵌缝→填嵌密封条及密封胶→清理 | ㎡ | 28.8
10 | 户外楼梯-大理石 | 1、开挖基础 2、植入钢筋 浇筑混泥土 3、底模支撑 绑扎钢筋 4、梯步支模板 中间支导台 混泥土浇筑抹平 5、浇水养护 | M | 5.8 | 可选择红砖砌筑工艺
|  | 大理花岗岩石柱 麻石台阶 | M | 10.8
|  | 人工 材料 两侧花岗岩 | 项 | 1
11 | 旧国防馆外墙美化 | 人工 材料 | ㎡ | 450
12 | 围墙底部修复-水泥沙浆 | 1、混凝土种类:商品混凝土 2、混凝土强度等级:C30 3、40厚C25细石混凝土随打随抹光 4、人工 材料 | M | 88